## Sheet1
Comment | Designator | Footprint | JLCPCB Part #（optional） | DNP
100nF | C1, C4, C9, C10, C12, C13, C22, C23, C24, C25, C27, C28 | C_0402_1005Metric | C1525
10uF | C2, C3, C5, C6, C16, C17, C18, C20, C21, C26 | CP_EIA-3216-18_Kemet-A | C128254
1uF | C7, C8, C11 | C_0603_1608Metric | C1592
10n | C14 | C_0402_1005Metric | C1524
2u2 | C15 | C_0402_1005Metric | C193620
SK6806 - j | D1, D2, D9, D10, D11, D12, D13, D14, D15, D16, D17, D18, D19, D20, D21, D22, D23, D24, D25, D26, D27, D28, D29, D30, D31, D32, D33, D34, D35, D36, D37, D38, D39, D40, D41 | LED_SK6805_PLCC4_2.4x2.7mm_P1.3mm | C2922787
BZT52C6V8LP-7 | D3 | X1-DFN1006-2 | C460796
ESD761 | D4, D5, D6, D7, D8, D42, D43, D44, D45, D46, D47, D48 | Texas_DPY0002A_0.6x1mm_P0.65mm | C20345399
1A/6V | F1, F2 | Fuse_0603_1608Metric | C516069
TYPE-C-31-M-12 | J1 | HRO_TYPE-C-31-M-12 | C165948
JST_SH | J2 | JST_SH_BM05B-SRSS-TB_1x05-1MP_P1.00mm_Vertical | C160391
53261-0371 | J3 | Molex_PicoBlade_53261-0371_1x03-1MP_P1.25mm_Horizontal | C293630
503398-1892 | J4 | 503398-1892 | C428492
52207-1060 | J6 | 52207-1060 | C3168739
JST_SH | J7, J8 | JST_SH_SM04B-SRSS-TB_1x04-1MP_P1.00mm_Horizontal | C160404
BLM15PX221SN1D | L1, L4 | L_0402_1005Metric | C160973
2.2uH | L2, L5 | L_Bourns-SRN4018 | C135262
FDC6333C | Q1 | TSOT-23-6 | C5182070
MMDT3904 | Q2 | SOT-363_SC-70-6 | C3018510
DMP3013SFV | Q3 | Diodes_PowerDI3333-8 | C264098
10K | R1, R4, R6, R7, R8, R9, R10, R18, R19, R20, R27 | R_0402_1005Metric | C25744
0R | R2, R3 | R_0402_1005Metric | C17168
47K | R5, R32, R33 | R_0402_1005Metric | C25792
1M | R11, R22 | R_0402_1005Metric | C26087
100R | R12 | R_0402_1005Metric | C25076
100K | R13, R14 | R_0402_1005Metric | C25741
180K | R15, R17 | R_0402_1005Metric | C25541
1M6 | R16 | R_0402_1005Metric | C57065
4K7 | R21, R28 | R_0402_1005Metric | C25900
5K1 | R23, R24 | R_0402_1005Metric | C25941
22R | R25, R26 | R_0402_1005Metric | C25152
1M8 | R29 | R_0402_1005Metric | C473021
220R | R34 | R_0402_1005Metric | C25151
SW_Push | SW1, SW2, SW3 | SW_SPST_B3U-1000P | C231329
TL3305AF260QG | SW4, SW5, SW6, SW7, SW8 | SW_SPST_TL3305A | C2886902
BQ21080 | U1 | Texas_DSBGA-8-1.6mmx1mm_P0.4mm | C6869615
BQ27427 | U2 | Texas_DSBGA-9-1.6mmx1.6_P0.5mm | C6075475
ESP32-S3-MINI-1-N8 | U3 | ESP32-S3-MINI-1-N8 | C2913206
TPS63000 | U4, U10 | Texas_DRC0010J_ThermalVias | C24966
CH343P | U5 | TQFN-16-1EP_3x3mm_P0.5mm_EP1.6x1.6mm | C2846043
TLV320ADC3101IRGER | U11 | QFN-24-1EP_4x4mm_P0.5mm_EP2.8x2.8mm | C162409
SPU0410LR5H-QB | U12 | SPU0410LR5H-QB | C2918083
OPA1671IDBVR | U13 | TSOT-23-5 | C1849409